## Blad1
Name | No. | Type | Note | Usage | SW done | HW check
GND | 1 | P |  |  | N/A
3V3 | 2 | P |  |  | N/A
EN | 3 | I | Chip enable |  | N/A
SENSOR_VP/IO36 | 4 | I |  | TOUCH_PIN_IRQ (XTP2046 has internal pullup) | WIP
SENSOR_VN/IO39 | 5 | I |  | LORA_DIOx (0-2, use diodes, use pullup?)
IO34 | 6 | I |  | IO_IRQ (use pullup?)
IO35 | 7 | I
IO32 | 8 | I/O |  | I2S? (possibly crystal)
IO33 | 9 | I/O |  | I2S? (possibly crystal)
IO25 | 10 | I/O |  | SD_CS (use pullup?) | IMPROVE
IO26 | 11 | I/O |  | IO_CS (use pullup?)
IO27 | 12 | I/O |  | LORA_CS
IO14 | 13 | I/O | HSPI_CLK | BOARD_INT_SPI_CLK | Y
IO12** | 14 | I/O | HSPI_MISO | BOARD_INT_SPI_MISO | Y
GND | 15 | P |  |  | N/A
IO13 | 16 | I/O | HSPI_MOSI | BOARD_INT_SPI_MOSI | Y
SHD/SD2* | 17 | I/O | Flash (GPIO9) | FLASH, PSRAM_PIN_7 | Y?
SWP/SD3* | 18 | I/O | Flash (GPIO10) | FLASH, PSRAM_PIN_3 | Y?
SCS/CMD* | 19 | I/O | Flash (GPIO11) | FLASH | N/A
SCK/CLK* | 20 | I/O | Flash (GPIO6) | FLASH | N/A
SDO/SD0* | 21 | I/O | Flash (GPIO7) | FLASH, PSRAM_PIN_2 | Y?
SDI/SD1* | 22 | I/O | Flash (GPIO8) | FLASH, PSRAM_PIN_5 | Y?
IO15** | 23 | I/O | HSPI_CS0 (boot:pullup) | LCD_PIN_CS (use internal pullup after boot?) | Y
IO2** | 24 | I/O | HSPI_WP (boot:pulldwn) | LCD_PIN_DC | Y
IO0** | 25 | I/O | (boot:pullup) | TOUCH_PIN_CS (use ext pullup?, ficture board also has pullup) | Y?
IO4**? | 26 | I/O | HSPI_HD (boot:pulldwn) | LORA_RESET (will this reset LoRa module on boot? Not sure if strapping)
IO16 | 27 | I/O |  | PSRAM_CS (add pullup?) | Y?
IO17 | 28 | I/O |  | PSRAM_CLK | Y?
IO5** | 29 | I/O | VPSI_CS0 |  | FREE
IO18 | 30 | I/O | VPSI_CLK |  | FREE
IO19 | 31 | I/O | VPSI_MISO |  | FREE
NC | 32 |  |  |  | N/A
IO21 | 33 | I/O | VPSI_HD |  | FREE
RXD0 | 34 | I/O |  | UART_PROG | N/A
TXD0 | 35 | I/O |  | UART_PROG | N/A
IO22 | 36 | I/O | VPSI_WP |  | FREE
IO23 | 37 | I/O | VPSI_MOSI |  | FREE
GND | 38 | P |  |  | N/A
**=Strapping pin
LCD pins done
TOUCH pins done
SD pins done
LORA pins done
SPIRAM pins done
FLASH pins done
IO (MCP23S17) done
UART pins done
ANALOG done