## Blad1
Name | No. | Type | Note | Usage
GND | 1 | P
3V3 | 2 | P
EN | 3 | I | Chip enable
SENSOR_VP | 4 | I |  | TOUCH_PIN_IRQ (XTP2046 has internal pullup)
SENSOR_VN | 5 | I |  | LORA_DIO0
IO34 | 6 | I |  | LORA_DIO1
IO35 | 7 | I |  | LORA_DIO2
IO32 | 8 | I/O |  | SD_CS
IO33 | 9 | I/O |  | IO_CS
IO25 | 10 | I/O |  | IO_IRQ
IO26 | 11 | I/O
IO27 | 12 | I/O
IO14 | 13 | I/O | HSPI_CLK | BOARD_INT_SPI_CLK
IO12** | 14 | I/O | HSPI_MISO | BOARD_INT_SPI_MISO
GND | 15 | P
IO13 | 16 | I/O | HSPI_MOSI | BOARD_INT_SPI_MOSI
SHD/SD2* | 17 | I/O | Flash | FLASH, PSRAM_SIO[3]
SWP/SD3* | 18 | I/O | Flash | FLASH, PSRAM_SIO[2]
SCS/CMD* | 19 | I/O | Flash | FLASH
SCK/CLK* | 20 | I/O | Flash | FLASH
SDO/SD0* | 21 | I/O | Flash | FLASH, PSRAM_SO
SDI/SD1* | 22 | I/O | Flash | FLASH, PSRAM_SI
IO15** | 23 | I/O | HSPI_CS0 (boot:pullup) | LCD_PIN_CS
IO2** | 24 | I/O | HSPI_WP (boot:pulldwn) | LCD_PIN_DC
IO0** | 25 | I/O | (boot:pullup) | TOUCH_PIN_CS
IO4**? | 26 | I/O | HSPI_HD (boot:pulldwn) | LORA_RESET (will this reset LoRa module on boot? Not sure if strapping)
IO16 | 27 | I/O |  | PSRAM_CS
IO17 | 28 | I/O |  | PSRAM_CLK
IO5** | 29 | I/O | VPSI_CS0
IO18 | 30 | I/O | VPSI_CLK
IO19 | 31 | I/O | VPSI_MISO
NC | 32
IO21 | 33 | I/O | VPSI_HD
RXD0 | 34 | I/O |  | UART_PROG
TXD0 | 35 | I/O |  | UART_PROG
IO22 | 36 | I/O | VPSI_WP
IO23 | 37 | I/O | VPSI_MOSI
GND | 38 | P
**=Strapping pin
LCD pins done
TOUCH pins done
SD pins done
LORA pins done
SPIRAM pins done
FLASH pins done
IO (MCP23S17)
UART pins done